## 新建实训机房
2021年12月新建计算机实训机房项目（三间）
序号 | 物资 | 参考品牌 | 规格型号 | 技术参数 | 数量 | 单位 | 单价 | 合计 | 备注
一、人文系机房（1间）：
1 | 计算机 |  |  | CPU：英特尔酷睿i5 11500（原盒） CPU风扇：长城霜龙 主板：华硕/技嘉B560 内存：海盗船/金士顿16GB DDR4 3000*2 显卡：丽台P1000/T1000/RTX 1650S 机械硬盘：西部数据1TB 7200转 SATA3.0 固态硬盘：三星9A1-256GM.2-nvme2280PCI4.0 电源：航嘉/鑫谷 额定400W 机箱：航嘉 GS400X 显示器：冠捷22英寸 IPS窄边框 键鼠：罗技120套装 （配备一米五适配信号线） | 61 | 套 |  | 0
2 | 操作台 | 定制 |  | 30张双人位电脑操作台 结构：钢木结构； 面板材质：双饰面颗粒板（E1）； 尺寸：长度：150cm，宽度：60cm，高度：70cm, 面板厚度：2.5cm； 操作台台面前方安装横向挡板； 操作台与地面固定。 | 30 | 张 |  | 0
3 | 方凳 | 定制 |  | 面板：多层板（E1）， 颜色：与操作台相同色系。 | 61 | 张 |  | 0
4 | 中控 | 鹏畅 | P2000H | 一键开关多媒体设备、计算机 | 1 | 个 |  | 0
5 | 中控讲台 | 定制 |  | 钢制讲台 一、外形尺寸(长*宽*高): 1200*700*900mm； 二、结构： 1. 钢制结构； 2. 显示器钢罩背部须高出桌面30厘米，夹角约40度； 3. 可安装22英寸液晶显示器，覆盖钢化玻璃； 4. 与学校前期钢制讲台钥匙保持统一。 | 1 | 张 |  | 0 | 不低于此产品规格
6 | 投影机 | 索尼、NEC、日立、爱普生 | 参考型号：CR 2200X | 1，亮度：≥3700流明(ISO21118标准)； 2，投影技术：3LCD单镜头投影系统； 3，分辨率：1024×768 | 1 | 台 |  | 0
7 | 吊架 |  |  | 钢制1.5米 | 1 | 付 |  | 0
8 | 电动幕布 | 信鸽 |  | 150英寸（玻纤/4:3） | 1 | 张 |  | 0
9 | 功放 | 湖山 | 参考型号：XY100 | 两组音源输入，两路话筒输入。 | 1 | 台 |  | 0
10 | 音箱 | 湖山 | 参考型号：MD60 |  | 1 | 对 |  | 0 |  | ·
11 | 话筒 | 湖山 | 参考型号：DS-301 | 要求：无须使用单独电池供电 | 1 | 支 |  | 0
12 | 效果器 | 湖山 | 参考型号：AH215F |  | 1 | 台 |  | 0
13 | 千兆路由器 | 华为、锐捷 | 参考型号： EG205G | 5个千兆电口(4WAN/1LAN),1个USB端口，支持200兆带宽，不低于100个终端同时连接 | 1 | 台 |  | 0
14 | 千兆网管交换机 | 华为、锐捷 | 参考型号： RG-ES224GC | 24个电口，上下行端口速率：千兆，以太网网管交换机，标准机架型 | 3 | 台 |  | 0
15 | 综合布线 |  |  | 钢制机柜、一舟全铜芯六类双绞线、一舟六类网络水晶头、秋叶原纯无氧铜国标音频线、绿宝国标电源线、公牛多用插排、钢制阻燃专用线槽(地面)、PVC线槽(墙壁)等配件。 | 1 | 批 |  | 0
人文系机房小计 | [6 empty] | 0
二、公共机房（2间）：
1 | 计算机 | 联想、戴尔 |  | CPU：英特尔I5-11500及以上； 内存：DDR4代16G/3000MHZ； 硬盘：固态硬盘256GB+机械硬盘1TB； 显示器：22英寸LED 标配键鼠等 具备网络同传和系统还原功能 （机型及配件为原厂原装，机箱大小不低于15L塔式） | 61 | 套 |  | 0
2 | 操作台 | 定制 |  | 30张双人位电脑操作台 结构：钢木结构； 面板材质：双饰面颗粒板（E1）； 尺寸：长度：150cm，宽度：60cm，高度：70cm, 面板厚度：2.5cm； 操作台台面前方安装横向挡板； 操作台与地面固定。 | 30 | 张 |  | 0
3 | 方凳 | 定制 |  | 面板：多层板（E1）， 颜色：与操作台相同色系。 | 61 | 张 |  | 0
4 | 中控 | 鹏畅 | P2000H | 一键开关多媒体设备、计算机 | 1 | 个 |  | 0
5 | 中控讲台 | 定制 |  | 钢制讲台 一、外形尺寸(长*宽*高): 1200*700*900mm； 二、结构： 1. 钢制结构； 2. 显示器钢罩背部须高出桌面30厘米，夹角约40度； 3. 可安装22英寸液晶显示器，覆盖钢化玻璃； 4. 与学校前期钢制讲台钥匙保持统一。 | 1 | 张 |  | 0 | 不低于此产品规格
6 | 投影机 | 索尼、NEC、日立、爱普生 | 参考型号：CR 2200X | 1，亮度：≥3700流明(ISO21118标准)； 2，投影技术：3LCD单镜头投影系统； 3，分辨率：1024×768 | 1 | 台 |  | 0
7 | 吊架 |  |  | 钢制1.5米 | 1 | 付 |  | 0
8 | 电动幕布 | 信鸽 |  | 150英寸（玻纤/4:3） | 1 | 张 |  | 0
9 | 功放 | 湖山 | 参考型号：XY100 | 两组音源输入，两路话筒输入。 | 1 | 台 |  | 0
10 | 音箱 | 湖山 | 参考型号：MD60 |  | 1 | 对 |  | 0
11 | 话筒 | 湖山 | 参考型号：DS-301 | 要求：无须使用单独电池供电 | 1 | 支 |  | 0
12 | 效果器 | 湖山 | 参考型号：AH215F |  | 1 | 台 |  | 0
13 | 千兆路由器 | 华为、锐捷 | 参考型号： EG205G | 5个千兆电口(4WAN/1LAN),1个USB端口，支持200兆带宽，不低于100个终端同时连接 | 1 | 台 |  | 0
14 | 千兆网管交换机 | 华为、锐捷 | 参考型号： RG-ES224GC | 24个电口，上下行端口速率：千兆，以太网网管交换机，标准机架型 | 3 | 台 |  | 0
15 | 综合布线 |  |  | 钢制机柜、一舟全铜芯六类双绞线、一舟六类网络水晶头、秋叶原纯无氧铜国标音频线、绿宝国标电源线、公牛多用插排、钢制阻燃专用线槽(地面)、PVC线槽(墙壁)等配件。 | 1 | 批 |  | 0
小 计 |  |  |  |  | 1 | 间 | 0
二间机房小计 |  |  |  |  | 2 | 间 | 0
实训机房总价 |  |  |  |  | 人民币 |  | 0 |  | 元
备注：本招标文件中提出的配置方案为参考，投标人须根据要求自行完善建设方案。如无明确限制，投标人可以进行优化，提供满足招标人实际需要的更优（或者性能实质上不低于的）方案，且此方案须经评标小组评审认可。

## 单独计算机及配件
2021年12月单独计算机及配件采购
序号 | 设备 | 规格型号 | 数量 | 单位 | 单价 | 合计 | 备注
1 | 计算机 | CPU：英特尔酷睿i5 11500（原盒） CPU风扇：长城霜龙 主板：华硕/技嘉B560 内存：海盗船/金士顿16GB DDR4 3000*2 显卡：丽台P1000/T1000/RTX 1650S 机械硬盘：西部数据1TB 7200转 SATA3.0 固态硬盘：三星9A1-256GM.2-nvme2280PCI4.0 电源：航嘉/鑫谷 额定400W 机箱：航嘉 GS400X 显示器：冠捷22英寸 IPS窄边框 键鼠：罗技120套装 （配备一米五适配信号线） | 4 | 台 |  | 0
2 | 品牌电脑 （参考品牌：联想、戴尔） | CPU：英特尔I5-11500及以上； 内存：DDR4代16G/3000MHZ； 硬盘：固态硬盘256GB+机械硬盘1TB； 显示器：22英寸LED 标配键鼠等 （机型及配件为原厂原装，机箱大小不低于15L塔式） | 37 | 台 |  | 0
3 | 品牌电脑 （参考品牌：联想、戴尔） | CPU：英特尔I5-11500及以上； 内存：DDR4代8G/3000MHZ； 硬盘：固态硬盘256GB+机械硬盘1TB； 显示器：22英寸LED 标配键鼠等 （机型及配件为原厂原装，机箱大小不低于15L塔式） | 11 | 台 |  | 0
4 | 笔记本 （参考品牌：联想、戴尔） | 15英寸商务笔记本，酷睿I5-11500及以上处理器，16GB内存，512GB（500GB）m.2固态硬盘，核心显卡。 | 1 | 台 |  | 0
电脑小计 |  |  | 53 | 台 | 0
5 | 三星 | SSD 980（500GB） | 61 | 个 |  | 0 | 老机房加装配件，含硬件、系统安装
6 | 金士顿 | 骇客神条 | 61 | 根 |  | 0
配件小计 |  |  | 61 |  | 0
总 计 |  |  |  |  | 0
备注：本招标文件中提出的配置方案为参考，投标人须根据要求自行完善方案。如无明确限制，投标人可以进行优化，提供满足招标人实际需要的更优（或者性能实质上不低于的）方案，且此方案须经评标小组评审认可。