## 一体机
2023年5月合肥科技职业学院健康护理系智能交互教学一体机清单
序号 | 设备名称 | 参考品牌 | 规格型号 | 主要参数 | 数量 | 单位 | 单价(元) | 合计(元) | 备注
1 | 智能交互教学一体机 | 联想、创维 |  | 1.整机屏幕采用超高清LED液晶屏；显示尺寸 86 英寸，显示比例 16:9，显示分辨率不低于 3840×2160，水平和垂直可视角度≥ 178°； 2.色域≥NTSC 72%，灰度≥256级； 3.内置安卓系统，系统版本支持在线升级； 4.内置双路双频 (2.4GHz&5GHz) WIFI； 5.支持全通道批注功能，自带锁屏功能； 6.外边框铝合金材质，前框四角圆弧型设计，全金属后壳，防腐蚀设计； 7.应用HDR10技术，提升动态对比度、色彩梯度； 8.整机后置接口需具备：USB≥1，USB Touch≥1，HDMI IN≥1，HDMI OUT≥1，RS232≥1，千兆网络接口≥1（非OPS网络接口）等； 9.联网后实现Windows 及Android系统同时联网。 10.支持红外触控，可自由选择笔颜色及粗细。 11.整机内置蓝牙模块，蓝牙协议支持不低于5.1版本； 12.支持将白板进行分屏操作，不同学生可对不同分屏下的白板进行不同的书写及擦除动作，且互不影响； 13.智能工具箱支持智慧书写工具及计算器，投票，计时器，聚光灯多种小工具的实现； 14.质保要求：整机3年免费上门质保。 | 4 | 台 |  | 0
2 | 智能交互教学一体机 | 联想、创维 |  | 1.整机屏幕采用超高清LED液晶屏；显示尺寸 75 英寸，显示比例 16:9，显示分辨率不低于 3840×2160，水平和垂直可视角度≥ 178°； 2.色域≥NTSC 72%，灰度≥256级； 3.内置安卓系统，系统版本支持在线升级； 4.内置双路双频 (2.4GHz&5GHz) WIFI； 5.支持全通道批注功能，自带锁屏功能； 6.外边框铝合金材质，前框四角圆弧型设计，全金属后壳，防腐蚀设计； 7.应用HDR10技术，提升动态对比度、色彩梯度； 8.整机后置接口需具备：USB≥1，USB Touch≥1，HDMI IN≥1，HDMI OUT≥1，RS232≥1，千兆网络接口≥1（非OPS网络接口）等； 9.联网后实现Windows 及Android系统同时联网。 10.支持红外触控，可自由选择笔颜色及粗细。 11.整机内置蓝牙模块，蓝牙协议支持不低于5.1版本； 12.支持将白板进行分屏操作，不同学生可对不同分屏下的白板进行不同的书写及擦除动作，且互不影响； 13.智能工具箱支持智慧书写工具及计算器，投票，计时器，聚光灯多种小工具的实现； 14.质保要求：整机3年免费上门质保。 | 4 | 台 |  | 0
3 | OPS主机 | 原厂配套 |  | 1.处理器：不低于Intel 酷睿 10代i5； 2.内存：8GB； 3.硬盘：256GB固态硬盘； 4.网卡：100/1000M Adaption；WiFi支持IEEE 802.11； 5.接口参数：网络接口RJ45 x1，存储控制接口USB 2.0/3.0 x4，视频输出接口HDMI接口(out)1, DP(out) 接口； 6.具备蓝牙、音频功能； 7.与触摸大屏品牌一致。 | 8 | 台 |  | 0
4 | 移动支架 | 原厂配套 |  | 1.材质：冷轧板； 2.承重：不小于100kg； 3.升降高度：1010mm - 1450m； 4.适用尺寸：55/86英寸触摸大屏。 | 8 | 套 |  | 0
总报价（元） |  | 总报价应包含但不限于税金、运输、安装、辅材、质保等相关费用 |  |  |  |  | 0