## 汇总
2023年暑期学院实训室及多媒体教室设备招标汇总
序号 | 项目 | 内容 | 数量 | 单位 | 单价 | 合计 | 地点 | 备注
1 | 实训室 | 经管系审计室训室 | 1 | 间 | 0 | 0 | 二教6楼
|  | 护理系机能实验室 | 1 | 间 | 0 | 0 | 北主4楼
|  | 实训室小计 | 2 | 间 | 0
2 | 多媒体教室 | 机电系101教室 | 1 | 间 | 0 | 0 | 南辅101
|  | 机电系105教室 | 1 | 间 | 0 | 0 | 南辅105
|  | 多媒体小计 | 2 | 间 | 0
3 | 设备采购 | 计算机1 | 4 | 套 | 0 | 0 | 南辅206、301、305、402
|  | 计算机2 （含独立显卡） | 5 | 套 | 0 | 0 | 南辅208、304、306、404、602
|  | 计算机3 （含机械硬盘） | 1 | 台 | 0 | 0 | 护理系教研室
|  | 投影机1 | 7 | 台 | 0 | 0 | 南辅302、304、306、402、504、602、606
|  | 投影机2 | 4 | 台 | 0 | 0 | 南辅305、308、505、北辅308
|  | 音箱 | 1 | 对 | 0 | 0 | 南辅306
|  | 话筒 | 1 | 支 | 0 | 0 | 南辅208
|  | 固态硬盘 | 1 | 块 | 0 | 0 | 安装至北辅606电脑内
|  | 2TB固态移动硬盘 | 1 | 块 | 0 | 0 | 含移动硬盘包
|  | 1TB固态移动硬盘 | 1 | 块 | 0 | 0
|  | 设备小计 |  |  | 0
投标总价 |  |  |  |  | 0 |  | 元

## 实训室
2023年暑期实训室设备清单
序号 | 系部 | 设备 | 参考品牌 | 设备配置 | 数量 | 单位 | 单价 | 合计 | 备注
1 | 经管系审计室训室 | 计算机1 | 联想、华硕 | CPU：13代酷睿I5， 内存：16GB， 硬盘：512GB NVME固态硬盘， 显示器：22 LED， 机箱：20-30L塔式， 标配键鼠等， 具备网络同传和系统还原功能。 | 61 | 套 |  | 0
|  | 操作台 | 定制 | 双人位电脑操作台 结构：钢木结构（木制面板配钢架）； 面板材质：双饰面颗粒板（E1）； 尺寸：长度：1500，宽度：600mm，高度：700mm, 面板厚度：不低于25mm； 钢材厚度：不低于1.2mm； 操作台台面上方前端安装横向挡板； 操作台与地面固定。 | 30 | 张 |  | 0
|  | 中控讲台 | 圆杰 | 钢制中控讲台： 一、外形参考尺寸(长*宽*高): 1200*700*900mm； 二、结构： 1. 钢制结构（主体钢结构，木纹表面）； 2. 显示器钢罩背部须高出桌面约30厘米，夹角约40度； 3. 可安装22英寸液晶显示器； 4. 钥匙与学校现使用中控讲台保持统一。 | 1 | 张 |  | 0
|  | 中控 | 鹏畅 P2000H | 1. 一键开关所有多媒体设备、计算机等； 2. 采用一体化结构设计，方便安装、维护； 3. 设备电源输出具有延时断电功能； 4. 内置一线品牌投影机、液晶大屏控制码，无需写码，永不丢码； 前置笔记本VGA、HDMI、音频、话筒、网络、USB、220V电源输出等接口。 | 1 | 台 |  | 0
|  | 功放 |  | DSP全数字混响； 调音台式不低于二路话筒输入，每路混响、高中低音可独立可调，LED显示； 灵敏度：-60dBm~20dBm 频率响应：20Hz~20KHz 输出功率：2×200W | 1 | 台 |  | 0
|  | 音箱 |  | 额定功率：100W，最大功率:200W 频率响应(-10dB)：48Hz-20KHz 声压级：118dB 额定阻抗：8Ω 灵敏度：89±3dB(1W/1M) | 1 | 对 |  | 0
|  | 话筒 |  | 鹅颈式话筒 供电方式：幻像48V 和DC 频率响应：100Hz-16KHz 灵敏感度：-42dB/±3dB（1KHz） 低频衰减：125Hz 6dB/OCTAVE 输出阻抗：200Ω 信噪比：65dB.1KHz at 1Pa 拾音距离:30-50cm | 1 | 只 |  | 0
|  | 千兆路由器 | 华为、锐捷 | 5个千兆电口(4WAN/1LAN),1个USB端口，支持200兆带宽，不低于100个终端同时连接 | 1 | 台 |  | 0
|  | 千兆交换机 | 华为、锐捷 | 24个电口，上下行端口速率：千兆，以太网网管交换机，标准机架型 | 3 | 台 |  | 0
|  | 综合布线 |  | 包含但不限于布线、辅材、人工等费用 | 1 | 批 |  | 0
| 小计 |  |  |  | 1 |  | 0
2 | 护理系机能实验室 | 计算机1 | 联想、华硕 | CPU：13代酷睿I5， 内存：16GB， 硬盘：512GB NVME固态硬盘， 显示器：22 LED， 机箱：20-30L塔式， 标配键鼠等， 具备网络同传和系统还原功能。 | 31 | 套 |  | 0
|  | 操作台 | 定制 | 双人位电脑操作台 结构：钢木结构（木制面板配钢架）； 面板材质：双饰面颗粒板（E1）； 尺寸：长度：1500，宽度：600mm，高度：700mm, 面板厚度：不低于25mm； 钢材厚度：不低于1.2mm； 操作台台面上方前端安装横向挡板； 操作台与地面固定。 | 30 | 张 |  | 0
|  | 讲台 | 定制 | 木制讲台 面板材质：双饰面颗粒板（E1）； 尺寸：台面离地高度：约900mm，板材厚度：不低于18mm； 台面放置显示器。 | 1 | 张 |  | 0
|  | 千兆路由器 | 华为、锐捷 | 5个千兆电口(4WAN/1LAN),1个USB端口，支持200兆带宽，不低于100个终端同时连接 | 1 | 台 |  | 0
|  | 千兆交换机 | 华为、锐捷 | 24个电口，上下行端口速率：千兆，以太网网管交换机，标准机架型 | 2 | 台 |  | 0
|  | 综合布线 |  | 包含但不限于布线、辅材、人工等费用 | 1 | 批 |  | 0
| 小计 |  |  |  | 1 |  | 0
实训室总计 |  |  |  |  | 2 | 间 | 0 |  | 元
综合布线要求：地板砖开槽，线槽嵌入至楼板内，盖板与地面齐平，并做好防水。 线材：包含国标全铜芯六类双绞线、六类网络水晶头、三色电源线、纯无氧铜国标音频线、多用插排等配件。 地面线槽（不锈钢）：线槽厚度1.5mm，盖板厚度2.0mm；墙面线槽（PVC）：厚度1.2mm，螺丝固定至墙面。 网线、水晶头：安普/一舟，电缆：绿宝，插排/面板：公牛，音视频材料：秋叶原/绿联。

## 多媒体教室
2022年暑期教室多媒体设备及安装清单
序号 | 物资 | 参考品牌 | 设备配置 | 数量 | 单位 | 单价 | 合计 | 备注
一、南辅101教室： |  |  |  | 建设地点： |  | 南辅一楼101
1 | 计算机1 | 联想、华硕 | CPU：13代酷睿I5， 内存：16GB， 硬盘：512GB NVME固态硬盘， 显示器：22 LED， 机箱：20-30L塔式， 标配键鼠等， 具备网络同传和系统还原功能。 | 1 | 套 |  | 0
2 | 中控讲台 | 圆杰 | 钢制中控讲台： 一、外形参考尺寸(长*宽*高): 1200*700*900mm； 二、结构： 1. 钢制结构（主体钢结构，木纹表面）； 2. 显示器钢罩背部须高出桌面约30厘米，夹角约40度； 3. 可安装22英寸液晶显示器； 4. 钥匙与学校现使用中控讲台保持统一。 | 1 | 张 |  | 0
3 | 中控 | 鹏畅 P2000H | 1. 一键开关所有多媒体设备、计算机等； 2. 采用一体化结构设计，方便安装、维护； 3. 设备电源输出具有延时断电功能； 4. 内置一线品牌投影机、液晶大屏控制码，无需写码，永不丢码； 前置HDMI、音频、话筒、网络、USB、220V电源输出等接口。 | 1 | 台 |  | 0
4 | 投影机 | NEC、飞利浦 | 1.流明：≥3600； 2.分辨率：1024×768. | 1 | 台 |  | 0
5 | 吊架 | 国产 优质 | 钢制1.5米 | 1 | 付 |  | 0
6 | 电动幕布 | 信鸽、红叶 | 120英寸（玻纤/4:3） | 1 | 张 |  | 0
7 | 功放 |  | DSP全数字混响； 调音台式不低于二路话筒输入，每路混响、高中低音可独立可调，LED显示； 灵敏度：-60dBm~20dBm，频率响应：20Hz~20KHz 输出功率：2×200W | 1 | 台 |  | 0
8 | 音箱 |  | 额定功率：100W，最大功率:200W 频率响应(-10dB)：48Hz-20KHz 声压级：118dB，额定阻抗：8Ω 灵敏度：89±3dB(1W/1M) | 2 | 只 |  | 0
9 | 话筒 |  | 鹅颈式话筒 供电方式：幻像48V 和DC 频率响应：100Hz-16KHz 灵敏感度：-42dB/±3dB（1KHz） 低频衰减：125Hz 6dB/OCTAVE 信噪比：65dB.1KHz at 1Pa 输出阻抗：200Ω，拾音距离:30-50cm | 1 | 支 |  | 0
10 | 集成安装 |  | 包含但不限于布线、辅材、人工等费用 | 1 | 批 |  | 0
南辅101教室小计 |  |  |  | 1 | 间 | 0
二、南辅105教室： |  |  |  | 建设地点： |  | 南辅一楼105
1 | 计算机2 | 联想、华硕 | CPU：13代酷睿I5， 内存：16GB， 硬盘：512GB NVME固态硬盘， 显示器：22 LED， 显卡：原装RTX3060-12G；（非矿卡、翻新卡）， 机箱：20-30L塔式， 标配键鼠等， 具备网络同传和系统还原功能。 | 1 | 套 |  | 0
2 | 中控讲台 | 圆杰 | 钢制中控讲台： 一、外形参考尺寸(长*宽*高): 1200*700*900mm； 二、结构： 1. 钢制结构（主体钢结构，木纹表面）； 2. 显示器钢罩背部须高出桌面约30厘米，夹角约40度； 3. 可安装22英寸液晶显示器； 4. 钥匙与学校现使用中控讲台保持统一。 | 1 | 张 |  | 0
3 | 中控 | 鹏畅 P2000H | 1. 一键开关所有多媒体设备、计算机等； 2. 采用一体化结构设计，方便安装、维护； 3. 设备电源输出具有延时断电功能； 4. 内置一线品牌投影机、液晶大屏控制码，无需写码，永不丢码； 前置HDMI、音频、话筒、网络、USB、220V电源输出等接口。 | 1 | 台 |  | 0
4 | 投影机 | NEC、飞利浦 | 1.流明：≥3600； 2.分辨率：1024×768. | 1 | 台 |  | 0
5 | 吊架 | 国产 优质 | 钢制1.5米 | 1 | 付 |  | 0
6 | 电动幕布 | 信鸽、红叶 | 120英寸（玻纤/4:3） | 1 | 张 |  | 0
7 | 功放 |  | DSP全数字混响； 调音台式不低于二路话筒输入，每路混响、高中低音可独立可调，LED显示； 灵敏度：-60dBm~20dBm，频率响应：20Hz~20KHz 输出功率：2×200W | 1 | 台 |  | 0
8 | 音箱 |  | 额定功率：100W，最大功率:200W 频率响应(-10dB)：48Hz-20KHz 声压级：118dB，额定阻抗：8Ω 灵敏度：89±3dB(1W/1M) | 2 | 只 |  | 0
9 | 话筒 |  | 鹅颈式话筒 供电方式：幻像48V 和DC 频率响应：100Hz-16KHz 灵敏感度：-42dB/±3dB（1KHz） 低频衰减：125Hz 6dB/OCTAVE 信噪比：65dB.1KHz at 1Pa 输出阻抗：200Ω，拾音距离:30-50cm | 1 | 支 |  | 0
10 | 集成安装 |  | 包含但不限于布线、辅材、人工等费用 | 1 | 批 |  | 0
南辅105教室小计 |  |  |  | 1 | 间 | 0
多媒体教室总计 |  |  |  | 2 | 间 | 0 |  | 元
综合布线要求：地板砖开槽，线槽嵌入至楼板内，盖板与地面齐平，并做好防水。 线材：包含国标全铜芯六类双绞线、六类网络水晶头、三色电源线、纯无氧铜国标音频线、多用插排等配件。 地面线槽（不锈钢）：线槽厚度1.5mm，盖板厚度2.0mm；墙面线槽（PVC）：厚度1.2mm，螺丝固定至墙面。 网线、水晶头：安普/一舟，电缆：绿宝，插排/面板：公牛，音视频材料：秋叶原/绿联。

## 设备采购
2023年暑期设备采购清单
序号 | 设备 | 参考品牌 | 设备配置 | 数量 | 单位 | 单价 | 合计 | 地点 | 备注
1 | 计算机1 | 联想、华硕 | CPU：13代酷睿I5， 内存：16GB， 硬盘：512GB NVME固态硬盘， 显示器：22 LED， 机箱：20-30L塔式， 标配键鼠等， 具备网络同传和系统还原功能。 | 4 | 套 |  | 0 | 南辅206、301、305、402
2 | 计算机2 （含独立显卡） | 联想、华硕 | CPU：13代酷睿I5， 内存：16GB， 硬盘：512GB NVME固态硬盘， 显示器：22 LED， 显卡：原装RTX3060-12G；（非矿卡、翻新卡）， 机箱：20-30L塔式， 标配键鼠等， 具备网络同传和系统还原功能。 | 5 | 套 |  | 0 | 南辅208、304、306、404、602
3 | 计算机3 （含机械硬盘） | 联想、华硕 | CPU：13代酷睿I5， 内存：16GB， 硬盘：256GB NVME固态硬盘、1TB机械硬盘， 显示器：22 LED， 机箱：20-30L塔式， 标配键鼠等。 | 1 | 台 |  | 0 | 护理系教研室
4 | 投影机1 | NEC、飞利浦 | 1.流明：≥3600； 2.分辨率：1024×768 | 7 | 台 |  | 0 | 南辅302、304、306、402、504、602、606
5 | 投影机2 | NEC、飞利浦 | 1.流明：≥4200； 2.分辨率：1024×768 | 4 | 台 |  | 0 | 南辅305、308、505、北辅308
6 | 音箱 |  | 与多媒体教室设备一致 | 1 | 对 |  | 0 | 南辅306
7 | 话筒 |  | 与多媒体教室设备一致 | 1 | 只 |  | 0 | 南辅208
8 | 固态硬盘 | 三星（SAMSUNG） | 512GB SSD 高速固态硬盘 | 1 | 块 |  | 0 | 安装至北辅606电脑内
9 | 2TB固态移动硬盘 | 三星（SAMSUNG） | T7 touch（PSSD）NVMe，T7 Shield 暗夜黑（IP65 防尘防水） 2TB | 1 | 块 |  | 0 | 含移动硬盘包
10 | 1TB固态移动硬盘 | 西部数据（WD） | My Passport SSD 1TB | 1 | 块 |  | 0
设备总计 | [5 empty] | 0 |  | 元